## summary_iagos_flights
Flight | IATA1 | IATA2 | ZRWY1[m] | ZRWY2[m] | T1[C] | T2[C] | psi[deg] | W[kg] | T[min] | Zmax[m] | Zmax[ft] | X[n-m] | Xo[n-m] | mfbr[ton] | CO2[ton] | CO[kg] | NOx[kg] | UHC[kg] | SOx[kg] | H2O[ton] | soot[gr] | VOC[gr] | nvPM[gr] | sCO[kg] | sNOx[kg] | sUHC[kg] | sSOx[kg] | sH2O[ton] | EGT[K] | TMA | ICAO24 | Date
1 | FRA | ALA | 110 | 680 | 17 | 18 | 63.9 | 181519 | 355.3 | 11272 | 36982 | 2812.9 | 2758.6 | 29.589 | 93.382 | 195.18 | 224.397 | 13.174 | 23.671 | 36.601 | 295.886 | 15229.168 | 575.957 | 88.853 | 84.219 | 6.139 | 9.271 | 14.335 | 563 | UTurn_1_2 | withheld | withheld
2 | ALA | NQZ | 680 | 355 | 15 | 13 | -128.1 | 156303 | 81.1 | 11576 | 37979 | 526.9 | 511.5 | 5.369 | 16.946 | 56.054 | 36.945 | 4.178 | 4.296 | 6.642 | 53.694 | 4829.605 | 102.015 | 25.867 | 18.666 | 1.853 | 2.142 | 3.313 | 562 | UTurn_1_2 | withheld | withheld
3 | NQZ | FRA | 355 | 110 | 8 | 12 | 47.8 | 176507 | 326.9 | 11580 | 37992 | 2408.6 | 2342.6 | 26.456 | 83.494 | 194.588 | 194.362 | 13.385 | 21.165 | 32.726 | 264.557 | 15473.299 | 513.601 | 120.862 | 104.195 | 8.385 | 11.785 | 18.222 | 567 | UTurn_1_2 | withheld | withheld
4 | FRA | DXB | 110 | 7 | 14 | 34 | 180 | 179840 | 358.5 | 11888 | 39003 | 2749.4 | 2625.5 | 28.775 | 90.813 | 224.201 | 204.208 | 15.438 | 23.02 | 35.594 | 287.748 | 17845.794 | 558.288 | 188.689 | 171.673 | 12.802 | 19.538 | 30.211 | 567 | UTurn_1_2 | withheld | withheld
5 | DXB | FRA | 7 | 110 | 31 | 10 | -64.8 | 179820 | 378.8 | 11580 | 37992 | 2774.7 | 2623.9 | 31.083 | 98.097 | 219.534 | 227.922 | 14.945 | 24.866 | 38.449 | 310.826 | 17276.848 | 604.353 | 143.783 | 131.533 | 9.849 | 14.818 | 22.912 | 571 | UTurn_1_2 | withheld | withheld
6 | FRA | LOS | 110 | 41 | 14 | 30 | 180 | 179605 | 347.1 | 11580 | 37992 | 2635.5 | 2605.6 | 27.893 | 88.029 | 209.891 | 202.368 | 14.521 | 22.314 | 34.503 | 278.925 | 16786.496 | 540.886 | 161.058 | 151.454 | 11.049 | 16.904 | 26.138 | 595 | UTurn_1_2 | withheld | withheld
7 | LOS | SSG | 41 | 23 | 29 | 27 | 166.6 | 156303 | 64.3 | 11883 | 38986 | 409.8 | 364.6 | 4.319 | 13.631 | 39.293 | 30.557 | 2.893 | 3.455 | 5.343 | 43.192 | 3343.983 | 82.491 | 15.289 | 10.727 | 1.088 | 1.282 | 1.983 | 584 | UTurn_1_2 | withheld | withheld
8 | SSG | LOS | 23 | 41 | 28 | 28 | -79.6 | 156303 | 57.4 | 10966 | 35978 | 381 | 366 | 3.797 | 11.982 | 32.068 | 27.632 | 2.378 | 3.037 | 4.696 | 37.967 | 2749.451 | 72.366 | 0 | 0 | 0 | 0 | 0 | 597 | UTurn_1_2 | withheld | withheld
9 | LOS | FRA | 41 | 110 | 28 | 14 | 178.2 | 179691 | 359.3 | 12187 | 39984 | 2684.5 | 2612.9 | 29.232 | 92.255 | 233.836 | 205.608 | 16.063 | 23.385 | 36.159 | 292.315 | 18568.386 | 567.749 | 207.951 | 176.609 | 14.195 | 20.371 | 31.499 | 572 | UTurn_1_2 | withheld | withheld
10 | FRA | DFW | 110 | 182 | 16 | 24 | 64.1 | 201961 | 614.5 | 12186 | 39980 | 4622.7 | 4465.9 | 53.402 | 168.538 | 323.445 | 394.723 | 20.877 | 42.722 | 66.059 | 534.024 | 24133.318 | 1045.307 | 242.196 | 203.795 | 16.658 | 23.535 | 36.391 | 559 | L/R Manoeuve | withheld | withheld